## 部材
記入時の注意事項・コメント
データ項目 | 注意事項・コメント | 摘 要
支承条件 | 支承条件を記入する。なお、１支承の場合には左側に記入する。 記入例）橋軸方向の場合 | 下部工設計条件
上部工形式 | 上部工形式とその上部工Ｎｏ．（上部工共通で記入した番号）を記入する。なお、１支承の場合には左側に記入する。 記入例）上部工：上下線分離、下部工：上下線一体の場合 | 下部工設計条件
上部工反力 | 当該下部工が支持する上部工の死荷重反力および活荷重反力を記入する。なお、かけ違い橋脚の場合は、支持する上部構造反力の合計値を記入する。 また、上部工慣性力作用位置は、橋座面からの高さｙを記入する。 | 下部工設計条件
下部工形状 下部工寸法 |  | 下部工設計条件
下部工形状 橋座幅、けたかかり長 | 支承縁端距離およびけたかかり長とその規定値を記入する。また、斜橋、曲線橋の場合には、ＳＥθ，ＳＥφの値を記入する。なお、かけ違いの場合には、どちらか厳しい方の値の記入する。 | 下部工設計条件
鉄筋重量の部材ごとの区分は、それぞれの役割としての区分である。したがって、例えば橋脚柱の場合には、はりおよびフーチング内の柱軸方向鉄筋および帯鉄筋も柱の鉄筋重量と考えてよい。
材料 鉄筋重量 |  | 下部工設計条件
設計水平震度 設計振動単位番号 | 橋軸方向、直角方向それぞれについて起点側から設計振動単位番号を付ける。 | 下部工設計条件
設計水平震度 支承の水平剛性 | 支承の水平剛性を１支承線単位（下部工１基あたり）で記入する。また、１支承の場合は左側に記入し、かけ違い橋脚の場合は、左側、右側それぞれに記入する。なお、橋軸方向で固定の場合は999999、可動の場合は0、直角方向で拘束の場合は999999を記入する。 | 下部工設計条件
必要スターラップ量 もしくは必要帯鉄筋量 | コンクリートのみでせん断力を負担できない場合のみ必要スターラップ量を記入する。 コンクリートのみでせん断力を負担できない場合のみ必要帯鉄筋量を記入する。 | 橋台、橋脚各部材
フーチングの せん断力照査断面寸法 | 杭基礎のフーチングの場合、せん断力に対する項目には、最も厳しい照査断面での値を記入する。 | 橋台、橋脚のフーチング
翼壁照査断面 | 照査断面は、翼壁の側壁部水平方向、側壁部鉛直方向、パラレル部のうち最も断面力の大きくなる位置を１つ選んで記入する。 | 橋台 翼壁
橋脚躯体 寸法 |  | 橋脚躯体 震度法
橋脚躯体 鉄筋 | 多段配筋の場合は、最も外側に配置した軸方向鉄筋の本数とその段数を記入し、鉄筋量は合計値を記入する。 | 橋脚躯体 震度法
橋脚躯体 等価水平震度 | 当該橋脚の許容塑性率により算出される等価水平震度と、実際の設計に用いた等価水平震度（同一の設計振動単位においては、そのなかでの等価水平震度の最大値を設計に用いる）を記入する。 | 橋脚躯体 地震時保有水平耐力法
橋脚躯体 残留変位 | 橋の重要度の区分がＡ種の橋の場合には、記入しない。 | 橋脚躯体 地震時保有水平耐力法
橋脚躯体 フーチング鉄筋 | 震度法と地震時保有水平耐力法では、フーチング下面の有効幅が異なる場合があることから、フーチングの鉄筋の項は、フーチング幅１ｍあたりの鉄筋量を記入する。 | 橋脚躯体震度法
橋脚躯体 フーチング版としての照査 | 杭基礎のフーチングにおいて、版としてのせん断の照査を行う必要がある場合（フーチングや躯体の寸法および杭配置の関係）に記入する。 | 橋脚躯体震度法
左側
右側
左側に記入
１支承の場合
かけ違いの場合

## 基礎
記入時の注意事項・コメント
データ項目 |  |  | 注意事項・コメント | 摘 要
フーチング下面の外力 |  |  | フーチング下面の外力は、代表的な荷重ケースとして浮力を無視した場合（あるいは低水位のような想定される浮力が最も小さくなる場合）の常時、地震時に対して記入すればよい。 | 直接基礎 杭基礎
安定計算 |  |  | 安定計算結果は、決定要因となる計算ケースの結果を記入すればよい。 滑動安全率は水平力が生じない場合算出できないので、この場合は999.999を記入する。 支持地盤が岩盤以外で地震時の地盤反力度の上限値を特に設けないで設計を行った場合には、地震時の最大地盤反力度の上限値に999.9を記入する。 また、支持地盤が岩盤で鉛直支持力の照査を行わなかった場合には鉛直力および許容鉛直支持力は記入しなくてよい。 | 直接基礎
杭基礎条件 |  |  | １つの構造物のなかで杭長が異なる場合には、平均的な杭長を記入する。 | 杭基礎
地盤条件 |  |  | 土質定数の低減係数ＤEが１となる場合においても、液状化に対する抵抗率ＦLが１以下となる土層は液状化するとみなす。 | 杭基礎
安定計算 |  |  | 安定計算結果は、決定要因となる計算ケースの結果を記入すればよい。 最小軸方向力が引抜き力の場合には、マイナスで記入する。したがって、許容引抜き力は必ずマイナスで記入する。 | 杭基礎
杭体断面 |  |  | 杭体断面は、第１断面（杭頭部の断面）を記入する。 場所打ち杭で多段配筋の場合は、最も外側に配置した主鉄筋の本数とその段数を記入し、鉄筋量の合計値を記入する。 | 杭基礎
杭体帯鉄筋（場所打ち杭の場合） |  |  | 杭体帯鉄量は、場所打ち杭の場合のみ記入する。 帯鉄筋は、杭頭部の断面に配置された帯鉄筋量を記入する。 | 杭基礎
不安定となる地盤の影響がない場合 |  |  | 地震時に不安定となる地盤がある場合においても不安定となる地盤の影響がない場合の耐震設計を行う必要があるので、この場合は「不安定となる地盤の影響がない場合」と「不安定となる地盤がある場合」の両方に設計値を記入すること。 | 杭基礎
降伏しない杭の曲げモーメント | Ｍ≦Ｍy | (tf･m/本) | 杭基礎の降伏は、次のいずれかに最初に達する状態としている。 ①全ての杭において杭体が降伏する。 ②一列の杭の杭頭反力が押込み支持力の上限値に達する。 したがって、ここでは降伏しない杭があることを確認するために、降伏しない杭に生じる最大曲げモーメントとその杭の降伏曲げモーメントを記入する。 | 杭基礎
杭頭の最大押込み力 | ＰN≦ＰNU | (tf/本) | 押込み側の最大鉛直反力と押込み支持力の上限値を記入する。
基礎の応答塑性率 | μFR |  | 基礎が降伏に達するときの水平震度ｋhyFが、地震時保有水平耐力法に用いる設計水平震度ｋhc以上となる（ｋhc＜ｋhyF）場合や、ｋhyFが基礎の地震時保有水平耐力法に用いる設計水平震度ｋhcF以上となる（ｋhcF＜ｋhyF＜ｋhc）場合には、応答塑性率を記入しなくてよい。 | 杭基礎
杭基礎のせん断力 | Ｓ≦Ｐs | (tf) | 鋼管杭の場合は照査を省略してよいので、記入なくてよい。 | 杭基礎
Ｈ2
Ｈ1
液状化層 ＤE1
非液状化層
液状化層 ＤE2
・土質定数の低減係数ＤEminは、左図のような場合震度法および地震時保有水平耐力法のそれぞれについて、各液状化層の中で最もＤEが小さい値（ＤE1とＤE2の小さい方）を記入する。
・土質定数を低減した層厚の合計は、地震時保有水平耐力法の設計においてＤEが１未満となる各液状化層の厚さの合計値（Ｈ1＋Ｈ2）を記入する。